## Ведомость объемов работ 5 граф
Расчет массы строительного мусора от демонтажа
Капитальный ремонт крыши многоквартирного жилого дома, расположенного по адресу: Красноярский край, г. Норильск, ул. Нансена, д. 4
№ пп | Номер расценки | Наименование | Вес по расценке на ед.объема,тн. | Кол-во по проекту | Всего, т | Всего, м3 | Затаривание мусора в мешки, т
1 | 2 | 3 | 4 | 5 | 6 | 7 | 8
1 | ГЭСНр56-10-1 | Снятие дверных полотен | 1.18 | 0.020736 | 0.024468 | 0.040781
2 | ГЭСНр56-01-009-01 | Демонтаж дверных коробок: в каменных стенах с отбивкой штукатурки в откосах | 10.5 | 0.04 | 0.42 | 0.7
3 | ГЭСНр59-01-003-03 | Разборка металлических пожарных лестниц(демонтаж лестницы выхода на чердак) | 1 | 0.12 | 0.12 | 0.17143
4 | ГЭСНр65-01-002-02 | Разборка трубопроводов из чугунных канализационных труб диаметром: 100 мм | 1.34 | 0.3 | 0.402 | 0.28496
5 | ГЭСНр54-01-018-01 | Разборка отбойным молотком стяжек толщиной 50 мм: цементных, бетонных с кирпичным щебнем | 2 | 40.45 | 80.9 | 40.45 | 80.9
8 | ГЭСН46-04-001-04 | Разборка: кирпичных стен | 1.8 | 2.66 | 4.788 | 3.74
9 | ГЭСНр65-03-002-01 | Разборка вентиляционных шахт | 0.056 | 34.57 | 1.9359 | 2.7656
10 | ГЭСН46-04-008-02 | Разборка покрытий кровель: из листовой стали | 0.0057 | 1035 | 5.8995 | 8.4279
11 | ГЭСНр58-2-1 | Разборка слуховых окон: прямоугольных двускатных | 5.6 | 0.02 | 0.112 | 0.18667
12 | ГЭСН20-02-012-01 | Установка дефлекторов диаметром патрубка: 280 мм (демонтаж) | 0.005 | 12 | 0.06 | 0.085714
13 | ГЭСНр58-01-004-01 | Разборка парапетных решеток | 0.8 | 1.6732 | 1.3386 | 1.9122
14 | ГЭСНр58-1-3 | Разборка деревянных элементов конструкций крыш: стропил со стойками и подкосами из брусьев и бревен | 1.25 | 10.35 | 12.9375 | 22.4
15 | ГЭСНр58-1-4 | Разборка деревянных элементов конструкций крыш: мауэрлатов | 0.81 | 10.35 | 8.3835 | 6.976
16 | ГЭСНр58-1-1 | Разборка деревянных элементов конструкций крыш: обрешетки из брусков с прозорами | 1.4 | 10.35 | 14.49 | 8.44
|  | Погрузо-разгрузочные работы |  |  | 131.8114 | 96.5812 | 80.9
Составил: ___________________________/А.В.Рау/
(должность, подпись, расшифровка)